## Sheet1
MIPI Signal | FMC Connector Pin | ZCU102 HPC0 | ZCU102 HPC1 | ZCU106 | ZCU106 | ZCU104
|  | Bank 66 | Bank 65 | HPC0 | HPC1 | HPC0
CAM1_MIPI_CLK_P | G6 | Y4 | G6 | F17 | B18 | F17
CAM1_MIPI_D0_P | D14 | W2 | AE2 | H16 | G20 | H16
CAM1_MIPI_D1_P | H7 | V2 | AD2 | L20 | K22 | L20
CAM1_MIPI_D2_P | C10 | AC2 | AH2 | H19 | H21 | H19
CAM1_MIPI_D3_P | G9 | Y2 | AH1 | K19 | J21 | K19
CAM1_I2C_SCL | D11 | AB3 | AG3 | K17 | G25 | K17
CAM1_I2C_SDA | D12 | AC3 | AH3 | J17 | G26 | J17
CAM1_ENABLE | G2 | T8 | P10 | G10 | x | G10
CAM1_REF_CLK | G3 | R8 | P9 | F10 | x | F10
CAM2
CAM2_MIPI_CLK_P | H19 | x | x | D16 | A18 | D16
CAM2_MIPI_D0_P | G18 |  |  | D17 | C18 | G18
CAM2_MIPI_D1_P | G12 |  |  | E18 | J25 | E18
CAM2_I2C_SCL | D18 |  |  | F15 | C22 | F15
CAM2_I2C_SDA | D17 |  |  | G15 | C21 | G15
CAM2_ENABLE | C27 |  |  | A7 | x | A7
CAM2_REF_CLK | C26 |  |  | A8 | x | A8
CAM 3
CAM3_MIPI_CLK_P | C22 | N9 | x | D11 | x | D11
CAM3_MIPI_D0_P | G27 | M11 |  | C7 |  | C7
CAM3_MIPI_D1_P | H28 | L12 |  | B6 |  | B6
CAM3_MIPI_D2_P | D26 | L15 |  | B9 |  | B9
CAM3_MIPI_D3_P | H25 | P12 |  | B10 |  | B10
CAM3_I2C_SCL | H34 | V6 |  | E9 |  | E9
CAM3_I2C_SDA | H35 | U6 |  | D9 |  | D9
CAM3_ENABLE | H38 | T11 |  | E8 |  | E8
CAM3_REF_CLK | H37 | U11 |  | F8 |  | F8
CAM4
CAM4_MIPI_CLK_P | D20 | P11 | x | x
CAM4_MIPI_D0_P | D23 | L16
CAM4_MIPI_D1_P | G24 | M15
CAM4_MIPI_D2_P | H22 | L13
CAM4_MIPI_D3_P | G21 | N13
CAM4_I2C_SCL | G34 | V7
CAM4_I2C_SDA | G33 | V8
CAM4_ENABLE | G36 | V12
CAM4_REF_CLK | G37 | V11