## Sheet1
Camera 1
MIPI Signal | FMC Coonector Pin | FMC Signal Name | ZCU102 HPC0 | ZCU102 HPC1 | ZCU106 HPC0 | ZCU106 HPC1
MIPI1_CLK_P | C10 | LA06_P | AC2 | AH2 | x | x
MIPI1_CLK_N | C11 | LA06_N | AC1 | AJ2
MIPI1_D0_P | D11 | LA05_P | AB3 | AG3
MIPI1_D0_N | D12 | LA05_N | AC3 | AH3
MIPI1_D1_P | H10 | LA04_P | AA2 | AF2
MIPI1_D1_N | H11 | LA04_N | AA1 | AF1
MIPI1_D2_P | G9 | LA03_P | Y2 | AH1
MIPI1_D2_N | G10 | LA03_N | Y1 | AJ1
MIPI1_D3_P | H7 | LA02_P | V2 | AD2
MIPI1_D3_N | H8 | LA02_N | V1 | AD1
Camera 2
MIPI Signal | FMC Pin | FMC LA Signal | ZCU102 HPC0 | ZCU102 HPC1 | ZCU106 HPC0 | ZCU106 HPC1
MIPI2_CLK_P | C18 | LA14_P | AC7 | AH7 | x | x
MIPI2_CLK_N | C19 | LA14_N | AC6 | AH6
MIPI2_D0_P | D17 | LA13_P | AB8 | AG8
MIPI2_D0_N | D18 | LA13_N | AC8 | AH8
MIPI2_D1_P | G15 | LA12_P | W7 | AD7
MIPI2_D1_N | G16 | LA12_N | W6 | AD6
MIPI2_D2_P | H16 | LA11_P | AB6 | AE8
MIPI2_D2_N | H17 | LA11_N | AB5 | AF8
MIPI2_D3_P | H4 | LA01_P_CC | AA7 | AE7
MIPI2_D3_N | H5 | LA01_N_CC | AA6 | AF7
Camera 3
MIPI Signal | FMC Pin | FMC LA Signal | ZCU102 HPC0 | ZCU102 HPC1 | ZCU106 HPC0 | ZCU106 HPC1
MIPI3_CLK_P | D20 | LA17_P_CC | P11 | Y5 | x | x
MIPI3_CLK_N | D21 | LA17_N_CC | N11 | AA5
MIPI3_D0_P | C26 | LA27_P | M10 | U10
MIPI3_D0_N | C27 | LA27_N | L10 | T10
MIPI3_D1_P | C22 | LA18_P_CC | N9 | Y8
MIPI3_D1_N | C23 | LA18_N_CC | N8 | Y7
MIPI3_D2_P | G27 | LA25_P | M11 | AE10
MIPI3_D2_N | G28 | LA25_N | L11 | AF10
MIPI3_D3_P | H28 | LA24_P | L12 | AH12
MIPI3_D3_N | H29 | LA24_N | K12 | AH11
Camera 4
MIPI Signal | FMC Pin | FMC LA Signal | ZCU102 HPC0 | ZCU102 HPC1 | ZCU106 HPC0 | ZCU106 HPC1
MIPI4_CLK_P | D23 | LA23_P | L16 | AE12 | x | x
MIPI4_CLK_N | D24 | LA23_N | K16 | AF12
MIPI4_D0_P | G24 | LA22_P | M15 | AF11
MIPI4_D0_N | G25 | LA22_N | M14 | AG1
MIPI4_D1_P | H25 | LA21_P | P12 | AC12
MIPI4_D1_N | H26 | LA21_N | N12 | AC11
MIPI4_D2_P | G21 | LA20_P | N13 | AB11
MIPI4_D2_N | G22 | LA20_N | M13 | AB10
MIPI4_D3_P | H22 | LA19_P | L13 | AA11
MIPI4_D3_N | H23 | LA19_N | K13 | AA10